## Arkusz1
Załącznik nr 4 do umowy
CZĘŚĆ I
Lp. | Nr piezometru | Lokalizacja | WGS 84 L | WGS 84 B | Możliwość dojazdu do punktu | Dane dotyczące otworu
[6 empty] | głębokość dna |  |  | średni poziom zwierciadła wody w otworze [m p.p.t.] | przybliżona objętość wody [m3] | przybliżona objętość zasypu [m3] | minimalna średnica otworu (wg danych archiwalnych) [mm] | kolumna filtracyjna (wg danych archiwalnych) | [9 empty] | stratygrafia ujętego poziomu | sposób zabudowy wlotu do otworu *****
[6 empty] | ostateczna wg CBBH [m] | wartość pomiaru 02-03.2017 [m] | zasyp w otworze [m] |  |  |  |  | przelot kolumny nadfiltrowej [m] |  | przelot 1 filtra [m] |  | przelot kolumny międzyfiltrowej [m] |  | przelot 2 filtra [m] |  | przelot kolumny podfiltrowej [m]
[13 empty] | od | do | od | do | od | do | od | do | od | do
Rejon Krzeszowa - Ścinawki
1 | P-1 | Gorzeszów | 16:06:02.2 | 50:41:38.1 | TAK | 113 | 102.6 | 10.4 | 18.07 | 1.07 | 0.13 | 127 | 0 | 65 | 65 | 78.6 | 78.6 | 85.6 | 85.6 | 93 | 93 | 113 | K2 | brak
2 | 5B | Dobromyśl | 16:07:59.1 | 50:41:16.9 | NIE (ok.70m)* | 171 | 158.1 | 12.9 | 26.36 | 1.344 | 0.13 | 114 | 0 | 151.8 | 151.8 | 163.3 | - | - | - | - | - | - | T1 | brak
3 | P-2 | Pstrążna **** | 16:16:10.3 | 50:28:13.6 | TAK | 231 | 36.97 | 194.03 | 26.08 | 0.175 | 3.11 | 143 | - | - | - | - | - | - | - | - | - | - | K2 | zabudowany; wycięty kwadratowy otwór 105x105mm
4 | P-3 | Bukowina Kłodzka **** | 16:16:38.0 | 50:28:31.1 | TAK | 256 | 236.22 | 19.78 | 161.14 | 5.03 | 1.32 | 146 | - | - | - | - | - | - | - | - | - | - | K2 | zabudowany; wycięty prostokątny otwór 130x120mm
5 | Krzyżanów | Krzyżanów **** | 16:17:08.4 | 50:23:40.7 | TAK | 300 | 241.87 | 58.13 | 0.84 | 19.7631 | 4.3288 | 308 | - | - | - | - | - | - | - | - | - | - | Pal | zabudowany; wlot w postaci okrągłego otworu o średnicy 60mm
6 | 7 | Łężyce | 16:22:27.1 | 50:25:34.1 | TAK | 192 | 148.85 | 43.15 | 33 | 9.4283 | 3.2133 | 308 | - | - | - | - | - | - | - | - | - | - | K2 | zabudowany; wycięty okrągły otwór o średnicy 120mm
7 | Wambierzyce | Wambierzyce | 16:27:20.7 | 50:29:41.3 | TAK | 500 | 442.85 | 57.15 | 17.33 | 20.6558 | 2.0931 | 216 | - | - | - | - | - | - | - | - | - | - | P | zabudowany; wycięty prostokątny otwór 95x95mm
CZĘŚĆ II
Lp. | Nr piezometru | Lokalizacja | WGS 84 L | WGS 84 B | Możliwość dojazdu do punktu | Dane dotyczące otworu
[6 empty] | głębokość dna |  |  | średni poziom zwierciadła wody w otworze [m p.p.t.] | przybliżona objętość wody [m3] | przybliżona objętość zasypu [m3] | minimalna średnica otworu (wg danych archiwalnych) [mm] | kolumna filtracyjna (wg danych archiwalnych) | [9 empty] | stratygrafia ujętego poziomu | sposób zabudowy wlotu do otworu *****
[6 empty] | ostateczna wg CBBH [m] | wartość pomiaru 02-03.2017 [m] | zasyp w otworze [m] |  |  |  |  | przelot kolumny nadfiltrowej [m] |  | przelot 1 filtra [m] |  | przelot kolumny międzyfiltrowej [m] |  | przelot 2 filtra [m] |  | przelot kolumny podfiltrowej [m]
[13 empty] | od | do | od | do | od | do | od | do | od | do
1 | Lelkowa Góra | Lelkowa Góra (teren Parku Narodowego Gór Stołowych) | 16:17:51.3 | 50:27:52.8 | NIE (ok.1,5-2km)* | 150 | 50.52 | 99.48 | 34.92 | - | - | - | 0 | 104.3 | 104.3 | 135.1 | - | - | - | - | 135.1 | 150 | K2 | zabudowany; wlot w postaci wyciętego półkola o promieniu 70mm, poszerzony w jego środku o ok.30mm
* długość drogi do przejścia
** otwór zlokalizowany 10m od drogi asfaltowej, ale dzieli go od niej dość głęboki rów (brak możliwości przejazdu)
*** czy cena regeneracji zawiera już cenę kamerowania i pompowania
**** średnica otworu oraz wartości objętości opracowane na podstawie danych z Centralnego Banku Danych Hydrogeologicznych (CBDH), dane te mogą ulec zmianie po dotarciu do dokumentacji (praca w toku)
***** w razie konieczności, po stosownych uzgodnieniach można wykonać prace polegające na umożliwieniu lepszego dostępu do otworu na czas wykonywanych zleceń, przy uwzględnieniu przywrócenia stanu zastanego